## BF Flotation
Model | Trough Volume (m³) | Inside Dimensions (L×W×H) (m) | Air Suction Amount (m³/min) | Power (kw) | Motor Model | Processing Capacity (m³/min)
BF-0.37 | 0.37 | 0.74×0.74×0.75 | 0.9~1.05 | 1.5 | Y90L-4 | 0.2~0.4
BF-0.65 | 0.65 | 0.85×0.95×0.9 | 0.9~1.10 | 3 | Y132S-6 | 0.3~0.7
BF-1.2 | 1.2 | 1.05×1.15×1.10 | 1.0~1.10 | 5.5 / 4.0 | Y132M2-6 / Y132M1-6 | 0.6~1.2
BF-2.0 | 2 | 1.40×1.45×1.12 | 1.0~1.10 | 7.5 | Y160M-6 | 1.0~2.0
BF-2.8 | 2.8 | 1.65×1.65×1.15 | 0.9~1.10 | 11 | Y180L-8 | 1.4~3.0
BF-4.0 | 4 | 1.9×2.0×1.2 | 0.9~1.10 | 15 | Y200L-8 | 2~4
BF-6.0 | 6 | 2.2×2.35×1.3 | 0.9~1.10 | 18.5 | Y225S-8 | 3~6
BF-8.0 | 8 | 2.25×2.85×1.4 | 0.9~1.10 | 22 / 30 | Y225M-8 / Y250M-8 | 4~8
BF-10 | 10 | 2.25×2.85×1.7 | 0.9~1.10 | 22 / 30 | Y225M-8 / Y250M-8 | 5~10
BF-16 | 16 | 2.85×3.8×1.7 | 0.9~1.10 | 37 / 45 | Y280S-8 / Y280M-8 | 8~16
BF-20 | 20 | 2.85×3.8×2.0 | 0.9~1.10 | 37 / 45 | Y280S-8 / Y280M-8 | 10~20
BF-24 | 24 | 3.15×4.15×2.0 | 0.9~1.10 | 45 | Y280M-8 | 12~24