## CI Impact Crusher 1
Model | Maximum Feeding Size (mm) | Power (kw) | Capacity (t/h) | Dimensions (L×W×H)(mm)
CI1110 | 250 | 160 | 60-210 | 2826×2087×2285
CI1213 | 300 | 200 | 80-280 | 2903×2530×2411
CI1316 | 300 | 250 | 100-350 | 3320×2770×2535
CI1321 | 300 | 315 | 130-430 | 2955×3285×2585
CI1521 | 350 | 2×(200-250) | 200-600 | 3450×3620×2770
CI1524 | 350 | 2×315 | 240-700 | 3450×3925×2855
CI1630 | 400 | 710-800 | 300-900 | 3693×4520×3173