## CI Impact Crusher 2
Model | Maximum Feeding Size (mm) | Power (kw) | Capacity (t/h) | Dimensions (L×W×H)(mm)
CI1313 | 600 | 200 | 100-480 | 2972×2560×2937
CI1415 | 600 | 250 | 120-600 | 2985×2790×3068
CI1620 | 800 | 2×(200-250) | 220-900 | 4261×3480×3780
CI2023 | 800 | 2×500 | 400-2000 | 5151×4424×4712