## Coal Dryer
Spec. (m) | Shell Cubage | Capacity (t/h) | Installation (%) | Highest Inlet Air Temperature (℃) | Main Motor (kw)
Ø1.2×8 | 9 | 1.9-2.4 | 3-5 | 700-800 | 7.5
Ø1.2×10 | 11.3 | 2.4-3 | 3-5 | 700-800 | 7.5
Ø1.5×12 | 21.2 | 4.5-5.7 | 3-5 | 700-800 | 15
Ø1.5×14 | 24.7 | 5.3-6.6 | 3-5 | 700-800 | 15
Ø1.5×15 | 26.5 | 5.7-7.1 | 3-5 | 700-800 | 15
Ø1.8×12 | 30.5 | 6.5-8.1 | 3-5 | 700-800 | 18.5
Ø1.8×14 | 35.6 | 7.6-9.5 | 3-5 | 700-800 | 18.5
Ø2.2×12 | 45.6 | 9.7-12.2 | 3-5 | 700-800 | 22
Ø2.2×14 | 53.2 | 11.4-14.2 | 3-5 | 700-800 | 22
Ø2.2×16 | 60.8 | 13-16.2 | 3-5 | 700-800 | 22
Ø2.4×14 | 63.3 | 13.5-16.9 | 3-5 | 700-800 | 37
Ø2.4×18 | 81.4 | 17.4-21.7 | 3-5 | 700-800 | 37
Ø2.4×20 | 90.4 | 19.3-24.1 | 3-5 | 700-800 | 45
Ø2.4×22 | 99.5 | 21.2-26.5 | 3-5 | 700-800 | 45
Ø2.6×24 | 127.4 | 27.2-34 | 3-5 | 700-800 | 55
Ø3×20 | 141.3 | 30.1-37.7 | 3-5 | 700-800 | 75
Ø3×25 | 176.6 | 37.7-47.1 | 3-5 | 700-800 | 75
Ø3.2×25 | 201 | 42.9-53.6 | 3-5 | 700-800 | 90
Ø3.6×28 | 285 | 60.8-76 | 3-5 | 700-800 | 160