## DMC Dust Collector
Model | Filter area (m²) | Processing air volume (m³/h) | Filtered air speed (m/min) | Fan Power (kW) | Number of filter bags | Inlet dust concentration (g/Nm³)
DMC24 | 18 | 864~2160 | 0.8~2 | 1.5 | 24 | <200
DMC36 | 27 | 1296~3240 | 0.8~2 | 3 | 36 | <200
DMC48 | 36 | 1728~4320 | 0.8~2 | 4 | 48 | <200
DMC64 | 48 | 2304~5760 | 0.8~2 | 4 | 64 | <200
DMC80 | 60 | 2880~7200 | 0.8~2 | 5.5 | 80 | <200
DMC96 | 72 | 3456~8640 | 0.8~2 | 7.5 | 96 | <200
DMC112 | 84 | 4032~10080 | 0.8~2 | 7.5 | 112 | <200
DMC128 | 96 | 4608~11520 | 0.8~2 | 7.5 | 128 | <200
DMC150 | 112.5 | 5400~13500 | 0.8~2 | 15 | 150 | <200
DMC180 | 135 | 6480~16200 | 0.8~2 | 8.5 | 180 | <200
DMC220 | 165 | 7920~19800 | 0.8~2 | 30 | 220 | <200