## GYS Cone Crusher
Model | Cavities | Broken Cone Big End Diameter (mm) | Feeding Size (mm) | Max Feeding Size (mm) | Adjusting Range of Discharge Opening (mm) | Processing Capacity (t/h) | Power (kw)
GYS 300 | C1 | 910 | 175 | 140 | 13-38 | 81-180 | 90
GYS 300 | C2 | 910 | 102 | 80 | 9-22 | 60-180 | 90
GYS 300 | F1 | 910 | 76 | 60 | 3-16 | 36-145 | 90
GYS 300 | F2 | 910 | 41 | 30 | 3-13 | 36-130 | 90
GYS 400 | C1 | 1300 | 241 | 190 | 19-51 | 207-400 | 200
GYS 400 | C2 | 1300 | 210 | 168 | 16-38 | 162-350 | 200
GYS 400 | C3 | 1300 | 137 | 110 | 13-31 | 126-310 | 200
GYS 400 | F1 | 1300 | 105 | 85 | 8-25 | 109-230 | 200
GYS 400 | F2 | 1300 | 89 | 70 | 6-16 | 82-230 | 200
GYS 400 | F3 | 1300 | 64 | 50 | 3-16 | 40-230 | 200
GYS 500 | C1 | 1600 | 269 | 215 | 25-64 | 280-650 | 280
GYS 500 | C2 | 1600 | 241 | 190 | 22-51 | 258-450 | 280
GYS 500 | C3 | 1600 | 209 | 170 | 16-38 | 180-410 | 280
GYS 500 | F1 | 1600 | 133 | 105 | 10-25 | 162-355 | 280
GYS 500 | F2 | 1600 | 89 | 70 | 6-19 | 136-330 | 280
GYS 500 | F3 | 1600 | 70 | 55 | 5-13 | 90-300 | 280