## H5M Grinding Mill
Model | Feeding Size (mm) | Finished Product Size (mm) | Capacity (t/h) | Grinding Ring Diameter (mm) | Number of Grinding Roller | Power of Main Machine (kW) | Blower Power (kW) | Analyzer Power (kW)
H5M115 | <25 | 0.25-0.015 | 1.2-15 | 1220 | 4 | 55 | 75 | 15
H5M145 | <30 | 0.25-0.038 | 2-26 | 1570 | 4 | 90/110 | 132 | 18.5/22
H5M178 | <35 | 0.25-0.038 | 3-38 | 1950 | 4 | 185/200 | 200/220 | 30/37
H5M198 | <35 | 0.25-0.038 | 6-45 | 2130 | 4/6 | 280/315 | 280/315 | 45/55
H5M218 | <40 | 0.25-0.038 | 7-55 | 2340 | 4/6 | 315/355 | 315/355 | 55/75