## HCG Gyratory Crusher
Model | Feeding Opening Size (mm) | Maximum Feeding Size (mm) | Adjustment Range of Discharge Port (mm) | Capacity (t/h) | Power (kW) | Dimensions (L×W×H) (mm)
HCG4265 | 1065 | 900 | 140-175 | 2018-2878 | 400 | 3940×4170×6900
HCG5065 | 1270 | 1050 | 150-175 | 2403-2943 | 400 | 4460×4430×7610
HCG5475 | 1370 | 1150 | 150-200 | 2893-3493 | 450 | 4930×4925×8410
HCG6275 | 1575 | 1350 | 150-200 | 2898-4338 | 450 | 5580×5250×9090
HCG6089 | 1525 | 1300 | 165-230 | 4203-5813 | 630 | 5590×5445×10470
HCG60110 | 1525 | 1300 | 175-250 | 5543-8898 | 1250 | 6200×5940×11390