## HDX Jaw Crusher
Model | Feeding Opening Size (mm) | Maximum Feeding Size (mm) | Adjustment Range of Discharge Port (mm) | Processing Capacity (t/h) | Power (kW) | Dimensions (L×W×H) (mm)
HDX72(57) | 720×460 | 425 | 45-100 | 50-120 | 6P 55 | 2450×2160×1615
HDX86(69) | 860×580 | 500 | 50-150 | 60-280 | 8P 75 | 3005×2392×1780
HDX98(751) | 980×680 | 630 | 75-175 | 110-410 | 8P 110 | 3372×2530×2145
HDX110(912) | 1100×850 | 750 | 100-200 | 170-550 | 6P 132 | 3592×2670×2515
HDX125 | 1250×950 | 900 | 125-225 | 280-750 | 8P 160 | 4214×2810×2887