## HLM Vertical Mill
Specifications | Capacity (t/h) | Finished Product Fineness | Raw Material Moisture | Finished Product Moisture | Main Motor Power (kW)
HLM1300K | 10-40 |  | ≤15% | ≤1% | 200
HLM1500K | 13-50 |  | ≤15% | ≤1% | 280
HLM1700K | 18-70 |  | ≤15% | ≤1% | 400
HLM1900K | 20-85 |  | ≤15% | ≤1% | 500
HLM2200K | 35-135 | 0.84-0.37mm (20-400 mesh) | ≤15% | ≤1% | 800-900
HLM2400K | 40-160 |  | ≤15% | ≤1% | 900-1120
HLM2800K | 50-200 |  | ≤15% | ≤1% | 1120-1250
HLM3400K | 70-260 |  | ≤15% | ≤1% | 1800-2000
HLM3700K | 90-320 |  | ≤15% | ≤1% | 2500-2800