## Sheet1
Model | W×L (mm) | Length of the grate (mm) | Max.Feeding size (mm) | Max.Feeding capacity (t/h) | Power (kw)
HMF0832 | 800×3200 | 800×2 | 450 | 300 | 2×2.9
HMF0832S | 800×3200 | 800×2 | 450 | 300 | 2×2.9
HMF1042 | 1000×4200 | 800×2 | 500 | 400 | 2×5.5
HMF1042S | 1000×4200 | 800×2 | 500 | 400 | 2×5.5
HMF1148 | 1100×4800 | 800×2 | 700 | 500 | 2×7.5
HMF1148S | 1100×4800 | 800×2 | 700 | 500 | 2×7.5