## Sheet1
Model | Roller Diameter (mm) | Roller Width (mm) | Maximum Feed Size (mm) | Processing Capacity at 5mm (t/h) | Processing Capacity at 10mm (t/h) | Processing Capacity at 15mm (t/h) | Power (kw)
2PGY1008 | ø 1000 | 800 | ≤40 | 20-80 | 30-110 | 50-150 | 2×55
2PGY1210 | ø 1200 | 1000 | ≤60 | 25-100 | 50-180 | 80-240 | 2×90
2PGY1510 | ø 1500 | 1000 | ≤80 | 30-130 | 60-240 | 90-330 | 2×160
2PGY1810 | ø 1800 | 1000 | ≤100 | 40-170 | 80-320 | 120-450 | 2×250
2PGY2012 | ø 2000 | 1200 | ≤120 | 60-220 | 110-400 | 170-600 | 2×315