## Sheet1
Spec./m | Shell Cubage (m³) | Capacity (t/h) | Installation (%) | Highest Inlet Air Temp (℃) | Main Motor (kW)
Ø1.2×8 | 9 | 1.9–2.4 | 3–5 | 700–800 | 7.5
Ø1.2×10 | 11.3 | 2.4–3 | 3–5 | 700–800 | 7.5
Ø1.5×12 | 21.2 | 4.5–5.7 | 3–5 | 700–800 | 15
Ø1.5×14 | 24.7 | 5.3–6.6 | 3–5 | 700–800 | 15
Ø1.5×15 | 26.5 | 5.7–7.1 | 3–5 | 700–800 | 15
Ø1.8×12 | 30.5 | 6.5–8.1 | 3–5 | 700–800 | 18.5
Ø1.8×14 | 35.6 | 7.6–9.5 | 3–5 | 700–800 | 18.5
Ø2.2×12 | 45.6 | 9.7–12.2 | 3–5 | 700–800 | 22
Ø2.2×14 | 53.2 | 11.4–14.2 | 3–5 | 700–800 | 22
Ø2.2×16 | 60.8 | 13–16.2 | 3–5 | 700–800 | 22
Ø2.4×14 | 63.3 | 13.5–16.9 | 3–5 | 700–800 | 37
Ø2.4×18 | 81.4 | 17.4–21.7 | 3–5 | 700–800 | 37
Ø2.4×20 | 90.4 | 19.3–24.1 | 3–5 | 700–800 | 45
Ø2.4×22 | 99.5 | 21.2–26.5 | 3–5 | 700–800 | 45
Ø2.6×24 | 127.4 | 27.2–34 | 3–5 | 700–800 | 55
Ø3×20 | 141.3 | 30.1–37.7 | 3–5 | 700–800 | 75
Ø3×25 | 176.6 | 37.7–47.1 | 3–5 | 700–800 | 75
Ø3.2×25 | 201 | 42.9–53.6 | 3–5 | 700–800 | 90
Ø3.6×28 | 285 | 60.8–76 | 3–5 | 700–800 | 160