## Sheet1
Model | Amplitude (mm) | Rotating speed (r/min) | Maximum feeding size (mm) | Processing Capacity (t/h) | Power (kw)
2LH1860 | 14~18 | 645~875 | 150 | 160~320 | 37
3LH1860 | 14~18 | 645~875 | 150 | 160~320 | 37
2LH2060 | 14~18 | 645~875 | 150 | 200~385 | 37
3LH2060 | 14~18 | 645~875 | 150 | 200~385 | 45
2LH2460 | 14~18 | 645~875 | 150 | 240~462 | 45
3LH2460 | 14~18 | 645~875 | 150 | 240~462 | 45