## Jaw crusher parameters
Model | Transportation length(mm) | Transportation Width(mm) | Transportation Height(mm) | Maximum Length(mm) | Maximum Width(mm) | Maximum Height(mm) | Weight(t) | Tire Configuration | Jaw Crusher | Maximum Feeding Size(mm) | Discharge opening range | Capacity(t/h) | Vibrating Feeder | Main Belt Conveyor | Side-opening Belt conveyor(optional) | Genst(optional) | Iron separator(optional)
FTM938HD86 | 12600 | 2600 | 3870 | 12500 | 4100 | 4100 | 39 | Dualaxial | HD86 | 500 | 50-150 | 85-275 | ZSW380×95 | B800×8.5m | B500×3m | 200KW | RCYD(C)-8
FTM1149HD98 | 13500 | 2700 | 4200 | 14000 | 4500 | 4900 | 57 | Triaxial | HD98 | 550 | 75-175 | 110-350 | ZSW420×110 | B1000×9.5m | B650×3.5m | 250KW | RCYD(C)-10
FTM1349HD110 | 14500 | 2800 | 4450 | 16100 | 5100 | 5000 | 55 | Triaxial | HD110 | 660 | 100-200 | 215-510 | ZSW490×130 | B1000×11m | B650×4m | 270KW | RCYD(C)-10
FTM1349HD125 | 15200 | 2900 | 4500 | 16700 | 5100 | 5300 | 65 | Triaxial | HD125 | 800 | 125-225 | 280-650 | ZSW490×130 | B1200×11m | B650×4m | 400KW | RCYD(C)-12