## Sheet1
Production line code | Maximum Feed Size (mm) | 0-5mm Capacity (t/h) | 0-20mm Capacity (t/h) | 0-32mm Capacity (t/h) | Primary Crushing | Secondary/tertiary Crushing | Screening | Total Power (kw) | Floor space (m) | Note
MPH1 | 500 | / | 120 | 150 | MU-HDX86 | MU-SC160 | MU-HX2165 | 373 | 45×45
|  | / | 130 | 160 | MU-HDX86 | MU-SC160 MU-HVI0926 | MU-HX1545 MU-HX2165 | 717 | 50×70 | plastic
| 100 | / | / | / | MU-HDX86 | MU-SC160 MU-VSIA7500 | MU-HX1855 MU-HX2465 | 859 | 50×70 | Sand making
MPH2 | 500 | / | 180 | 220 | MU-CJ96 | MU-SC250 | MU-HX2465 | 490 | 50×50
|  | / | 190 | 230 | MU-CJ96 | MU-SC250 MU-VSIA7400 | MU-HX2165 MU-HX2465 | 963 | 50×70 | plastic
| 200 | / | / | / | MU-CJ96 | MU-SC250 MU-VSIA7800 | MU-HX2165 MU-HX3075 | 1367 | 50×70 | Sand making
MPH3 | 600 | / | 230 | 350 | MU-CJ106 | MU-SC315 | MU-HX2765 | 603 | 60×60
|  | / | 240 | 360 | MU-CJ106 | MU-SC315 MU-VSIA7630 | MU-HX2165 MU-HX3065 | 1260 | 60×70 | plastic
MPH5 | 700 | / | 400 | 520 | MU-CJ120 | MU-SC315S 2xMU-SC250 | MU-HX2465 2×MU-HX2165 | 1290 | 70×80
MPM1 | 500 | / | 120 | 160 | MU-HDX86 | MU-CI1110 | MU-HX1855 | 363 | 45×45
MPM2 | 500 | / | 160 | 210 | MU-CJ96 | MU-CI1213 | MU-HX2165 | 449 | 50×50
MPM3 | 600 | / | 210 | 300 | MU-CJ106 | MU-CI1316 | MU-HX2465 | 535 | 60×60
MPM4 | 700 | / | 320 | 400 | MU-CJ120 | MU-CI1521 | MU-HX3085 | 750 | 60×70 | mp series modular factory technical parameters