## Sheet1
Model | Specification | Inner diameter (m) | Depth (m) | Pond degree (m²) | Harrow Method | Harrow Height (m) | Rotation time (min/r) | Driving Motor | Lifting Motor | Processing capacity (t/d)
NZS-1 | Φ1.8m | 1.8 | 1.8 | 2.54 | Manual | 0.16 | 2 | Y90L-6 1.1KW | ---- | 5.6
NZS-3 | Φ3.6m | 3.6 | 1.8 | 10.2 | Manual | 0.35 | 2.5 | Y90L-6 1.1KW | ---- | 22.4
NZS-6 | Φ6m | 6 | 3 | 28.3 | Manual | 0.2 | 3.7 | Y90S-4 1.1KW | ---- | 62
NZSF-6 | Φ6m | 6 | 3 | 28.3 | Manual | ---- | 3.7 | Y90S-4 1.1KW | ---- | 62
NZ-9 | Φ9m | 9 | 3 | 63.6 | Auto | 0.25 | 4.34 | Y132S-6 3KW | XWD0.8-3 0.8KW | 140
NZS-9 | Φ9m | 9 | 3 | 63.6 | Manual | 0.25 | 4.34 | Y132S-6 3KW | ---- | 140
NZS-12 | Φ12m | 12 | 3.5 | 113 | Manual | 0.25 | 5.28 | JTC752A-44 5.2KW | ---- | 250
NZ-15 | Φ15m | 15 | 4.4 | 176 | Auto | 0.4 | 10.4J | JTC752A-44 5.2KW | Y112M-6 2.2KW | 350
NZ-20 | Φ20m | 20 | 4.4 | 314 | Auto | 0.4 | 10.4 | Y100L1-4 5.2KW | Y112M-6 2.2KW | 960
NZ-30 | Φ30m | 30 | 7.165 | 707 | ---- | 0.61 | 13.7 | Y672A-44 5.2KW | YCJ132-S 1.5KW | ----
NZS-45 | Φ45m | 45 | 4.633 | 1590 | Manual | ---- | 20 | Y672A-44 5.2KW | YCJ160-S 2.2KW | 515
NT-15 | Φ15m | 15 | 3.5 | 177 | ---- | ---- | 8.4 | Y132M2-6 5.5KW | ---- | 390
NQ-18 | Φ18m | 18 | 3.5 | 255 | ---- | ---- | 10 | Y132M2-6 5.5KW | ---- | 560
NQ-24 | Φ24m | 24 | 3.4 | 452 | ---- | ---- | 12.7 | Y160M-6 7.5KW | ---- | 1000
NQ-30 | Φ30m | 30 | 3.6 | 707 | ---- | ---- | 16 | Y160M-6 7.5KW | ---- | 1570
NJ-38 | Φ38m | 38 | 4.9 | 1134 | ---- | ---- | 10-25 | JZT252-4 11KW | Y160M-6 7.5KW | 1600
NT-45 | Φ45m | 45 | 5.05 | 1590 | Auto | ---- | 19.3 | Y160L-6 11KW | ---- | 2400
NTJ-53 | Φ53m | 53 | 5.07 | 2202 | ---- | ---- | 23.18 | Y180L-6 15KW | ---- | 6250
NT-100 | Φ100m | 100 | 5.65 | 7846 | ---- | ---- | 43 | Y180L-6 15KW | ---- | 3030