## Sheet1
Model | Specifications (mm) | Feed Opening (mm) | Maximum Feeding Size (mm) | Capacity (t/h) | Power (KW) | Dimensions L×W×H (mm)
PF1007 | ø1000×700 | 400×730 | 300 | 30-70 | 4P 37-45 | 2330×1660×2300
PF1010 | ø1000×1050 | 400×1080 | 350 | 50-90 | 4P 45-55 | 2370×1700×2390
PF1210 | ø1250×1050 | 400×1080 | 350 | 70-130 | 6P 110 | 2680×2160×2800
PF1214 | ø1250×1400 | 400×1430 | 350 | 80-180 | 6P 132 | 2650×2460×2800
PF1315 | ø1320×1500 | 860×1520 | 500 | 100-280 | 6P 200 | 3180×2720×3120
PF1320 | ø1320×2000 | 993×2000 | 500 | 140-380 | 6P 250 | 3220×3100×3120
PF1520 | ø1500×2000 | 830×2040 | 700 | 200-550 | 4P 315-400 | 3959×3564×3330
PF1820 | ø1800×2000 | 1260×2040 | 800 | 300-800 | 6P 630-710 | 4400×3866×4009