## Sheet1
Parameter | 4525 | 4119
Model | 4525 | 4119
Feeding Size(mm) | ≤30 | ≤25
Output Size(mm) | 0.173-0.044 | 0.173-0.044
Shift Output of Different Material Fineness(t) | 16-176 | 8-78
Rotation Speed of Central Shaft(r/min) | 82 | 105
Ring Diameter(mm) | 1770 | 1400
Roller Diameter(mm) | 450 | 410
Roller Height(mm) | 250 | 190
Main Motor(kw) | Y315M-4-132 | Y280S-4-75
Fan Motor | Y315M-4-132 | Y280S-4-75
Analyzer Motor | YCT250-4A-18.5 | YCT200-4B-7.5