## Sheet1
Model | Input size (mm) | Capacity (t/h) | Power (KW) | Overall dimension L×W×H (M)
S7-60 | 0-15 | 60 | 490 | 26×6×25
S7-100 | 0-15 | 100 | 750 | 30×9×27
S7-150 | 0-15 | 150 | 1000 | 30×9×30
S7-200 | 0-15 | 200 | 1200 | 30×12×30
S7-300 | 0-15 | 300 | 2000 | 30×20×30
S7-600 | 0-15 | 600 | 4000 | 30×40×30