## Sheet1
Model | Input size (mm) | Capacity - Sand Making (t/h) | Capacity - Sand and Gravel Making (t/h) | Output of manufactured sand | Power (KW) | Overall dimension L×W×H (M)
S7M-310 | 0-30 | 100 | 300 | 3-15% | 620 | 30×8×24
S7M-510 | 0-30 | 150 | 450 | 3-15% | 850 | 30×8×26
S7M II-310 | 0-40 |  | 300 | 3-15% | 670 | 30×11×24
S7M II-510 | 0-40 |  | 500 | 3-15% | 910 | 30×11×26