## Sheet1
Model | Cavities | Feeding Size (mm) | Maximum Feeding Size (mm) | Minimum Discharging Size (mm) | Power (kw) | Capacity (t/h)
SC100 | F1 | 150 | 120 | 10 | 90 | 45-135
SC100 | F2 | 90 | 70 | 10 | 90 | 43-118
SC100 | F3 | 50 | 40 | 6 | 90 | 25-40
SC160 | F1 | 200 | 160 | 13 | 160 | 69-215
SC160 | F2 | 115 | 90 | 10 | 160 | 57-184
SC160 | F3 | 75 | 60 | 8 | 160 | 70-90
SC250 | F1 | 240 | 190 | 16 | 250 | 116-396
SC250 | F2 | 140 | 110 | 13 | 250 | 97-346
SC250 | F3 | 70 | 55 | 9 | 250 | 90-251
SC315 | F1 | 275 | 220 | 32 | 315 | 177-662
SC315 | F2 | 215 | 170 | 29 | 315 | 209-643
SC315 | F3 | 175 | 140 | 29 | 315 | 162-552
SC315 | F4 | 85 | 70 | 19 | 315 | 175-325
SC560 | F1 | 300 | 240 | 22 | 560 | 448-1512
SC560 | F2 | 195 | 155 | 19 | 560 | 380-1373
SC560 | F3 | 90 | 70 | 13 | 560 | 357-912
SC750 | F1 | 370 | 295 | 25 | 750 | 394-2181
SC750 | F2 | 300 | 240 | 19 | 750 | 342-2020
SC750 | F3 | 230 | 185 | 16 | 750 | 267-1814
SC750 | F4 | 120 | 145 | 13 | 750 | 248-1165
SC750 | F5 | 85 | 70 | 10 | 750 | 185-1170