## Sheet1
Parameter | Grit Concentrator Table | Fine Sand Concentrator Table | Sludge Concentrator Table
Bed surface Length (mm) | 4450 | 4450 | 4450
Driving part Width (mm) | 1855 | 1855 | 1855
Concentrate part Width (mm) | 1546 | 1546 | 1546
Max. feeding size (mm) | 2 | 0.5 | 0.15
Feeding amount (t/d) | 30-60 | 10-20 | 15-25
Feeding thickness (%) | 25-30 | 20-25 | 15-25
Stroke (mm) | 16-22 | 11-16 | 8-16
Frequency (f) | 45-48 | 48-53 | 50-57
Bed surface Water quantity (t/d) | 80-150 | 30-60 | 10-17
Bed surface Horizontal obliquity (°) | 2.5-4.5 | 1.5-3.5 | 1-2
Bed surface Portrait obliquity (%) | 1.4 | 0.92
Table board corner (°) | 32-42 | 40 | 42
Concentrating area (㎡) | 7.6 | 7.6 | 7.6
Bed surface Length ratio | 2.6 | 2.6 | 2.6
Shape of side-bed surface | Rectangle | Zigzag | Triangle
Motor power (kw) | 1.1 | 1.1 | 1.1
Transmission device | Eccentricity Linkage | Eccentricity Linkage | Eccentricity Linkage