## Sheet1
Model | Spiral Diameter (mm) | Trough Length (mm) | Spiral rotate speed (r/min) | Processing capacity Sand-return (t/d) | Processing capacity Overflow (t/d) | Motor Power For driving (kw) | Motor Power For lifting (kw) | Dimensions Length (mm) | Dimensions Width (mm) | Dimensions Height (mm)
FG-3 | 300 | 3000 | 12-30 | 80 | 150 | 20 | 1.1 | 3850 | 490 | 1140
FG-5 | 500 | 4500 | 8-12.5 | 135 | 210 | 32 | 1.1 | 5430 | 680 | 1480
FG-7 | 750 | 5500 | 6-10 | 340 | 570 | 65 | 3 | 6720 | 980 | 1820
FG-10 | 1000 | 6500 | 5-8 | 675 | 1080 | 110 | 5.5 | 7590 | 1240 | 2380
FC-10 |  | 8400 |  | 675 | 1080 | 85 | 7.5 | 9600 | 1240 | 2680
FG-12 | 1200 | 6500 | 4-6 | 1170 | 1870 | 155 | 7.5 | 8180 | 1570 | 3110
FC-12 |  | 8400 |  | 1170 | 1870 | 120 | 7.5 | 10370 | 1540 | 3920
2FG-12 |  | 6500 |  | 2340 | 3740 | 310 | 15 | 8230 | 2790 | 3110
2FC-12 |  | 8400 |  | 2340 | 3740 | 240 | 15 | 10370 | 2790 | 3920
FG-15 | 1500 | 8300 | 4-6 | 1830 | 2740 | 235 | 7.5 | 10410 | 1880 | 4080
FC-15 |  | 10500 |  | 1830 | 2740 | 185 | 7.5 | 12670 | 1820 | 4890
2FG-15 |  | 8300 |  | 2280 | 5480 | 470 | 15 | 10410 | 3390 | 4080
2FC-15 |  | 10500 |  | 2280 | 5480 | 370 | 15 | 12670 | 3370 | 4890
FG-20 | 2000 | 8400 | 3.6-5.5 | 3290 | 5940 | 400 | 11-15 | 10790 | 2530 | 4490
FC-20 |  | 12900 |  | 3210 | 5940 | 320 | 11-15 | 15610 | 2530 | 5340
2FG-20 |  | 8400 |  | 7780 | 11880 | 800 | 22-30 | 11000 | 4600 | 4490
2FC-20 |  | 12900 |  | 7780 | 11880 | 640 | 22-30 | 15760 | 4600 | 5640
FG-24 | 2400 | 9130 | 3.67 | 6800 | 6800 | 580 | 15 | 11650 | 2910 | 4970
FC-24 |  | 14130 |  | 6800 | 6800 | 490 | 18.5 | 16580 | 2930 | 7190
2FG-24 |  | 9130 |  | 13600 | 13600 | 1160 | 30 | 12710 | 5430 | 5690
2FC-24 |  | 14130 |  | 13700 | 13700 | 910 | 37 | 17710 | 5430 | 8000
2FG-30 | 3000 | 12500 | 3.2 | 23300 | 23300 | 1785 | 40 | 16020 | 6640 | 6350
2FC-30 |  | 14300 |  | 23300 | 23300 | 1410 |  | 17091 |  | 8680