## Sheet1
Belt width (mm) | Conveying length (m) | Power (kw) | Conveying speed (m/s) | Conveying capacity (t/h)
400 | ≤10 | 3 / 3-4 / 4.7-5 | 1.25-2.0 | 30-60
500 | ≤10 | 3 / 4.5-5 / 5.5-7.5 | 1.25-2.0 | 40-80
650 | ≤10 | 4 / 7.5 / 7.5-11 | 1.25-2.0 | 80-120
800 | ≤10 | 4 / 7.5 / 7.5-15 | 1.25-2.0 | 120-200
1000 | ≤10 | 5.5 / 7.5-11 / 11-22 | 1.25-2.0 | 200-320
1200 | ≤10 | 7.5 / 7.5-15 / 15-30 | 1.25-2.0 | 290-480
1400 | ≤10 | 11 / 15-22 / 22-45 | 1.25-2.0 | 400-680
1600 | ≤10 | 15 / 22-30 / 30-75 | 1.25-2.0 | 600-1080
1800 | ≤10 | 18.5 / 30-45 / 45-110 | 1.0-2.0 | 800-1500
2000 | ≤10 | 22 / 45-55 / 55-132 | 1.0-2.0 | 1000-2000
2400 | ≤10 | 30 / 55-75 / 75-185 | 1.0-2.0 | 1500-3000