## Sheet1
Model | Transportation length (mm) | Transportation Width (mm) | Transportation Height (mm) | Maximum length (mm) | Maximum Width (mm) | Maximum Height (mm) | Weight (t) | Impact crusher | Maximum Feeding Size (mm) | Capacity (t/h) | Vibrating Feeder | Main Belt Conveyor | Side-opening Belt conveyor (optional) | Gensrt (optional) | Iron separator (optional)
FTM938F1210 | 12000 | 2550 | 3900 | 12500 | 3250 | 5100 | 39 | PE-1210 | 350 | 70-130 | ZSW950×3800 | B800×8.5M | B500×3.2m | 320KW | RCYD(C)-8
FTM938F1214 | 12000 | 2550 | 3900 | 12500 | 3260 | 5200 | 44 | PE-1214 | 350 | 100-180 | ZSW950×3800 | B800×8.5M | B500×3.2m | 320KW | RCYD(C)-8
FTM1149F1315 | 13900 | 2900 | 4450 | 13900 | 3250 | 5200 | 54 | PF-1315 | 500 | 130-250 | ZSW110×4900 | B1000×9.5M | B650×4m | 400KW | RCYD(C)-10
FTM938F1110 | 15450 | 2950 | 4500 | 15450 | 3250 | 5200 | 62 | HD1110 | 400 | 112 | ZSW130×4900 | B800×11M | B650×4m | 320KW | RCYD(C)-8
FTM1349F1315 | 15450 | 2950 | 4500 | 15450 | 3250 | 5200 | 62 | HD1315 | 700 | 280 | ZSW130×4900 | B1200×11M | B650×4m | 440KW | RCYD(C)-12